## Blad1
Atari C103067 Rev 2
U1 | 68881 |  |  |  | U2 | 74LS30 |  |  | U4 | 74LS27 |  |  | Conn | CPU-pin
Pin | T0 | Name | CPU-pin | CPU-Sign | Pin | To | CPU-pin | CPU-Sign | Pin | To | CPU-Pin | CPU-Sign | 2 | 64
1 | Con 5 | D2 | 3 | D2 | 1 | Con 26 | 52 | A23 | 1 | NC |  |  | 4 | 63
2 | Con 7 | D1 | 4 | D1 | 2 | Con 28 | 51 | A22 | 2 | NC |  |  | 6 | 62
3 | Con 3 | D0 | 2 | D0 | 3 | Con 39 | 48 | A20 | 3 | U2 pin 8 |  |  | 8 | 61
4 | GND |  |  |  | 4 | Con 38 | 46 | A18 | 4 | Con 54 | 38 | A10 | 10 | 60
5 | GND |  |  |  | 5 | Con 40 | 45 | A17 | 5 | U3 Pin 8 |  |  | 12 | 59
6 | GND |  |  |  | 6 | Con 42 | 44 | A16 | 6 | U5 pin 2 |  |  | 14 | 58
7 | GND |  |  |  | 7 | GND |  |  | 7 | GND |  |  | 16 | 57
8 | GND |  |  |  | 8 | U4 pin 3 |  |  | 8 | U5 pin 1 |  |  | 18 | 56
9 | GND |  |  |  | 9 | NC |  |  | 9 | Con 64 | 33 | A5 | 20 | 55
10 | VCC |  |  |  | 10 | NC |  |  | 10 | Con 60 | 35 | A7 | 22 | 54
11 | Oscii | CLK |  |  | 11 | Con 36 | 47 | A19 | 11 | Con 58 | 36 | A8 | 24 | 53
12 | GND |  |  |  | 12 | Con 30 | 50 | A21 | 12 | NC |  |  | 26 | 52
13 | Con 35 | /Reset | 18 | /Reset | 13 | NC |  |  | 13 | NC |  |  | 28 | 51
14 | Con 27 | GND |  |  | 14 | Vcc |  |  | 14 | VCC |  |  | 30 | 50
15 | NC | [11 empty] | 32 | 49
16 | VCC |  |  |  | U3 | 74LS30 |  |  | U5 | 74S00 |  |  | 34 | 48
17 | VCC |  |  |  | Pin | To |  |  | Pin | To |  |  | 36 | 47
18 | VCC | Size |  |  | 1 | Con 44 | 43 | A15 | 1 | U4 pin 8 |  |  | 38 | 46
19 | GND |  |  |  | 2 | Con 48 | 41 | A13 | 2 | U4 pin 6 |  |  | 40 | 45
20 | U5 pin 6 | /DS |  |  | 3 | Con 52 | 39 | A11 | 3 | U1 Pin 29 |  |  | 42 | 44
21 | Con 11 | /AS | 6 | /AS | 4 | Con 56 | 37 | A9 | 4 | U5 pin 11 |  |  | 44 | 43
22 | Con 63 | A4 | 32 | A4 | 5 | Con 55 | 28 | FC0 | 5 | U5 pin 8 |  |  | 46 | 42
23 | Con 61 | A3 | 31 | A3 | 6 | Con 62 | 34 | A6 | 6 | U1 pin 20 |  |  | 48 | 41
24 | Con 59 | A2 | 30 | A2 | 7 | GND |  |  | 7 | GND |  |  | 50 | 40
25 | Con 57 | A1 | 29 | A1 | 8 | U4 pin 5 |  |  | 8 | U4 pin 5 |  |  | 52 | 39
26 | GND | A0 |  |  | 9 | NC |  |  | 9 | Con 13 | 7 | /UDS | 54 | 38
27 | VCC |  |  |  | 10 | NC |  |  | 10 | Con 15 | 8 | /LDS | 56 | 37
28 | Con 17 | R/w | 9 | R/w | 11 | Con 50 | 40 | A12 | 11 | U4 pin 4 |  |  | 58 | 36
29 | U5-3 | /CS |  |  | 12 | Con 48 | 41 | A13 | 12 | Con 53 | 27 | FC1 | 60 | 35
30 | GND |  |  |  | 13 | NC |  |  | 13 | Con 53 | 27 | FC1 | 62 | 34
31 | NC | /DSack0 |  |  | 14 | VCC |  |  | 14 | VCC |  |  | 64 | 33
32 | Con 19 | /DSack1 | 10 | /Dtack
33 | Con 22 | D31 | 54 | D15 | Board Connector J2 |  |  |  | 64 pin connector
34 | Con 20 | D30 | 55 | D14 | Pin 1-2 | VCC |  |  | Pin 24-27 | GND
35 | Con 18 | D29 | 56 | D13 | Pin 3-4-5 | GND
36 | Con 16 | D28 | 57 | D12
37 | Con 14 | D27 | 58 | D11
38 | Con 12 | D26 | 59 | D10
39 | Con 10 | D25 | 60 | D9
40 | Con 8 | D24 | 61 | D8
41 | GND | GND
42 | Con 6 | D23 | 62 | D7
43 | VCC | VCC
44 | Con 4 | D22 | 63 | D6
45 | Con 2 | D21 | 64 | D5
46 | Con 1 | D20 | 1 | D4
47 | Con 3 | D19 | 2 | D3
48 | Con 5 | D18 | 3 | D2
49 | Con 7 | D17 | 4 | D1
50 | Con 9 | D16 | 5 | D0
51 | GND | GND
52 | VCC
53 | VCC
54 | Con 22 | D15 | 54 | D15
55 | Con 20 | D14 | 55 | D14
56 | Con 18 | D13 | 56 | D13
57 | Con 16 | D12 | 57 | D12
58 | Con 14 | D11 | 58 | D11
59 | Con 12 | D10 | 59 | D10
60 | Con 10 | D9 | 60 | D9
61 | VCC
62 | Con 8 | D8 | 61 | D8
63 | Con 27 GND
64 | Con 6 | D7 | 62 | D7
65 | Con 4 | D6 | 63 | D6
66 | Con 2 | D5 | 64 | D5
67 | Con 1 | D4 | 1 | D4
68 | Con 3 | D3 | 2 | D3